## Properties
溫度 | 壓力 |  | 比容 |  | 體積 | 比焓 |  | 比熵 |  | 定壓比熱 |  | 定容比熱 |  | 黏度 |  | 熱傳導率 |  | 聲速 |  | 表面張力
oC | kPa | Psi | m3/kg |  | 倍數 | kJ/kg |  | kJ/kgK |  | kJ/kgK |  | kJ/kgK |  | mPa-s |  | W/(mK) |  | m/s |  | m-N/m
|  |  | Liquid | Vapor | V/L | Liquid | Vapor | Liquid | Vapor | Liquid | Vapor | Liquid | Vapor | Liquid | Vapor | Liquid | Vapor | Liquid | Vapor | Liquid | Vapor
-88 | 10.2 | 1.4798 | 0.0007 | 2.0782 | 2968.8571 | 78.1 | 380.1 | 0.53 | 2.16 | 1.34 | 0.67 | 0.87 | 0.54 | 809.2 | 8.19 | 0.1683 | 0.0073 | 1002.9 | 159.8 | 24.7 | 24.7
-86 | 11.9 | 1.7264 | 0.0007 | 1.7996 | 2570.8571 | 80.8 | 381.2 | 0.55 | 2.15 | 1.34 | 0.67 | 0.86 | 0.55 | 772.3 | 8.28 | 0.167 | 0.0074 | 993.1 | 160.4 | 24.3 | 24.3
-84 | 13.8 | 2.0021 | 0.0007 | 1.5641 | 2234.4286 | 83.5 | 382.4 | 0.56 | 2.14 | 1.34 | 0.68 | 0.86 | 0.55 | 737.6 | 8.37 | 0.1657 | 0.0074 | 983.3 | 161.1 | 23.9 | 23.9
-82 | 15.9 | 2.3067 | 0.0007 | 1.3641 | 1948.7143 | 86.1 | 383.6 | 0.57 | 2.13 | 1.34 | 0.69 | 0.86 | 0.56 | 704.9 | 8.46 | 0.1643 | 0.0075 | 973.5 | 161.8 | 23.5 | 23.5
-80 | 18.4 | 2.6694 | 0.0007 | 1.1938 | 1705.4286 | 88.8 | 384.7 | 0.59 | 2.12 | 1.35 | 0.69 | 0.86 | 0.56 | 674 | 8.55 | 0.163 | 0.0076 | 963.7 | 162.4 | 23.1 | 23.1
-78 | 21.1 | 3.0611 | 0.0007 | 1.0481 | 1497.2857 | 91.5 | 385.9 | 0.6 | 2.11 | 1.35 | 0.7 | 0.86 | 0.57 | 644.9 | 8.65 | 0.1617 | 0.0077 | 954 | 163 | 22.8 | 22.8
-76 | 24.2 | 3.5109 | 0.0007 | 0.9231 | 1318.7143 | 94.2 | 387 | 0.62 | 2.1 | 1.35 | 0.71 | 0.86 | 0.57 | 617.4 | 8.74 | 0.1603 | 0.0078 | 944.2 | 163.6 | 22.4 | 22.4
-74 | 27.6 | 4.0041 | 0.0007 | 0.8154 | 1164.8571 | 96.9 | 388.1 | 0.63 | 2.09 | 1.35 | 0.71 | 0.86 | 0.58 | 591.4 | 8.83 | 0.159 | 0.0079 | 934.5 | 164.2 | 22 | 22
-72 | 31.4 | 4.5554 | 0.0007 | 0.7224 | 1032 | 99.6 | 389.3 | 0.64 | 2.08 | 1.35 | 0.72 | 0.86 | 0.59 | 566.8 | 8.93 | 0.1577 | 0.0079 | 924.7 | 164.8 | 21.6 | 21.6
-70 | 35.6 | 5.1648 | 0.0007 | 0.6418 | 916.8571 | 102.3 | 390.4 | 0.66 | 2.07 | 1.35 | 0.73 | 0.86 | 0.59 | 543.6 | 9.02 | 0.1563 | 0.008 | 914.9 | 165.3 | 21.3 | 21.3
-68 | 40.3 | 5.8466 | 0.0007 | 0.5717 | 816.7143 | 105 | 391.5 | 0.67 | 2.07 | 1.35 | 0.73 | 0.86 | 0.6 | 521.7 | 9.11 | 0.155 | 0.0081 | 905.2 | 165.8 | 20.9 | 20.9
-66 | 45.5 | 6.601 | 0.0007 | 0.5106 | 729.4286 | 107.7 | 392.6 | 0.68 | 2.06 | 1.35 | 0.74 | 0.86 | 0.6 | 500.9 | 9.21 | 0.1536 | 0.0082 | 895.4 | 166.4 | 20.5 | 20.5
-64 | 51.1 | 7.4135 | 0.0007 | 0.4572 | 653.1429 | 110.4 | 393.7 | 0.7 | 2.05 | 1.35 | 0.75 | 0.85 | 0.61 | 481.2 | 9.3 | 0.1522 | 0.0083 | 885.7 | 166.9 | 20.1 | 20.1
-62 | 57.4 | 8.3275 | 0.0007 | 0.4103 | 586.1429 | 113.2 | 394.8 | 0.71 | 2.04 | 1.36 | 0.76 | 0.85 | 0.61 | 462.5 | 9.4 | 0.1509 | 0.0084 | 875.9 | 167.3 | 19.8 | 19.8
-60 | 64.2 | 9.314 | 0.0007 | 0.3691 | 527.2857 | 115.9 | 395.9 | 0.72 | 2.04 | 1.36 | 0.77 | 0.85 | 0.62 | 444.8 | 9.49 | 0.1495 | 0.0085 | 866.2 | 167.8 | 19.4 | 19.4
-58 | 71.7 | 10.4021 | 0.0007 | 0.3328 | 475.4286 | 118.6 | 397 | 0.73 | 2.03 | 1.36 | 0.78 | 0.85 | 0.63 | 428.1 | 9.59 | 0.1482 | 0.0086 | 856.4 | 168.2 | 19 | 19
-56 | 79.9 | 11.5917 | 0.0007 | 0.3007 | 429.5714 | 121.3 | 398.1 | 0.75 | 2.02 | 1.36 | 0.79 | 0.85 | 0.63 | 412.2 | 9.68 | 0.1468 | 0.0087 | 846.6 | 168.6 | 18.7 | 18.7
-54 | 88.8 | 12.8829 | 0.0007 | 0.2723 | 389 | 124.1 | 399.1 | 0.76 | 2.01 | 1.37 | 0.79 | 0.85 | 0.64 | 397 | 9.78 | 0.1454 | 0.0088 | 836.8 | 169 | 18.3 | 18.3
-52 | 98.5 | 14.2902 | 0.0007 | 0.247 | 352.8571 | 126.8 | 400.2 | 0.77 | 2.01 | 1.37 | 0.8 | 0.85 | 0.65 | 382.7 | 9.88 | 0.1441 | 0.0089 | 827 | 169.4 | 17.9 | 17.9
-50 | 109 | 15.8135 | 0.0007 | 0.2245 | 320.7143 | 129.5 | 401.2 | 0.78 | 2 | 1.37 | 0.81 | 0.85 | 0.65 | 369 | 9.97 | 0.1427 | 0.009 | 817.2 | 169.8 | 17.6 | 17.6
-48 | 120.3 | 17.4528 | 0.0007 | 0.2045 | 292.1429 | 132.3 | 402.3 | 0.8 | 2 | 1.37 | 0.82 | 0.86 | 0.66 | 356.1 | 10.07 | 0.1414 | 0.0091 | 807.4 | 170.1 | 17.2 | 17.2
-46 | 132.6 | 19.2373 | 0.0008 | 0.1865 | 233.125 | 135 | 403.3 | 0.81 | 1.99 | 1.38 | 0.83 | 0.86 | 0.67 | 343.7 | 10.17 | 0.14 | 0.0092 | 797.5 | 170.4 | 16.9 | 16.9
-44 | 145.9 | 21.1668 | 0.0008 | 0.1705 | 213.125 | 137.8 | 404.3 | 0.82 | 1.98 | 1.38 | 0.84 | 0.86 | 0.67 | 331.9 | 10.27 | 0.1387 | 0.0093 | 787.7 | 170.7 | 16.5 | 16.5
-42 | 160.2 | 23.2415 | 0.0008 | 0.1561 | 195.125 | 140.6 | 405.3 | 0.83 | 1.98 | 1.38 | 0.85 | 0.86 | 0.68 | 320.7 | 10.37 | 0.1373 | 0.0094 | 777.8 | 170.9 | 16.1 | 16.1
-40 | 175.5 | 25.4611 | 0.0008 | 0.1431 | 178.875 | 143.4 | 406.3 | 0.84 | 1.97 | 1.39 | 0.86 | 0.86 | 0.69 | 310 | 10.46 | 0.136 | 0.0095 | 767.9 | 171.2 | 15.8 | 15.8
-38 | 192 | 27.8549 | 0.0008 | 0.1314 | 164.25 | 146.1 | 407.2 | 0.86 | 1.97 | 1.39 | 0.88 | 0.86 | 0.69 | 299.8 | 10.56 | 0.1346 | 0.0096 | 758 | 171.4 | 15.4 | 15.4
-36 | 209.6 | 30.4083 | 0.0008 | 0.1209 | 151.125 | 148.9 | 408.2 | 0.87 | 1.96 | 1.4 | 0.89 | 0.86 | 0.7 | 290.1 | 10.67 | 0.1333 | 0.0097 | 748.1 | 171.5 | 15.1 | 15.1
-34 | 228.5 | 33.1503 | 0.0008 | 0.1113 | 139.125 | 151.7 | 409.1 | 0.88 | 1.96 | 1.4 | 0.9 | 0.86 | 0.71 | 280.8 | 10.77 | 0.1319 | 0.0098 | 738.1 | 171.7 | 14.7 | 14.7
-32 | 248.7 | 36.0808 | 0.0008 | 0.1027 | 128.375 | 154.6 | 410.1 | 0.89 | 1.95 | 1.41 | 0.91 | 0.86 | 0.71 | 271.9 | 10.87 | 0.1306 | 0.0099 | 728.1 | 171.8 | 14.4 | 14.4
-30 | 270.3 | 39.2145 | 0.0008 | 0.0948 | 118.5 | 157.4 | 411 | 0.9 | 1.95 | 1.41 | 0.92 | 0.86 | 0.72 | 263.4 | 10.97 | 0.1293 | 0.0101 | 718.1 | 171.9 | 14 | 14
-28 | 293.3 | 42.5513 | 0.0008 | 0.0877 | 109.625 | 160.2 | 411.9 | 0.91 | 1.94 | 1.42 | 0.93 | 0.86 | 0.73 | 255.3 | 11.07 | 0.1279 | 0.0102 | 708.1 | 172 | 13.7 | 13.7
-26 | 317.7 | 46.0912 | 0.0008 | 0.0812 | 101.5 | 163.1 | 412.7 | 0.93 | 1.94 | 1.42 | 0.94 | 0.86 | 0.74 | 247.5 | 11.18 | 0.1266 | 0.0103 | 698 | 172 | 13.4 | 13.4
-24 | 343.8 | 49.8777 | 0.0008 | 0.0752 | 94 | 165.9 | 413.6 | 0.94 | 1.93 | 1.43 | 0.96 | 0.87 | 0.74 | 240.1 | 11.28 | 0.1253 | 0.0104 | 687.9 | 172.1 | 13 | 13
-22 | 371.4 | 53.8819 | 0.0008 | 0.0698 | 87.25 | 168.8 | 414.5 | 0.95 | 1.93 | 1.43 | 0.97 | 0.87 | 0.75 | 232.9 | 11.39 | 0.124 | 0.0105 | 677.8 | 172 | 12.7 | 12.7
-20 | 400.7 | 58.1326 | 0.0008 | 0.0649 | 81.125 | 171.7 | 415.3 | 0.96 | 1.92 | 1.44 | 0.98 | 0.87 | 0.76 | 226.1 | 11.49 | 0.1227 | 0.0107 | 667.6 | 172 | 12.3 | 12.3
-18 | 431.7 | 62.6301 | 0.0008 | 0.0603 | 75.375 | 174.5 | 416.1 | 0.97 | 1.92 | 1.44 | 1 | 0.87 | 0.76 | 219.5 | 11.6 | 0.1214 | 0.0108 | 657.4 | 171.9 | 12 | 12
-16 | 464.5 | 67.3886 | 0.0008 | 0.0562 | 70.25 | 177.4 | 416.9 | 0.98 | 1.91 | 1.45 | 1.01 | 0.87 | 0.77 | 213.1 | 11.71 | 0.1201 | 0.011 | 647.2 | 171.8 | 11.7 | 11.7
-14 | 499.2 | 72.4228 | 0.0008 | 0.0523 | 65.375 | 180.4 | 417.7 | 0.99 | 1.91 | 1.46 | 1.02 | 0.87 | 0.78 | 207 | 11.82 | 0.1188 | 0.0111 | 636.9 | 171.7 | 11.3 | 11.3
-12 | 535.9 | 77.7472 | 0.0008 | 0.0488 | 61 | 183.3 | 418.4 | 1 | 1.91 | 1.47 | 1.04 | 0.87 | 0.79 | 201.2 | 11.93 | 0.1175 | 0.0113 | 626.5 | 171.5 | 11 | 11
-10 | 574.6 | 83.3617 | 0.0008 | 0.0456 | 57 | 186.2 | 419.2 | 1.02 | 1.9 | 1.47 | 1.05 | 0.88 | 0.79 | 195.5 | 12.04 | 0.1162 | 0.0114 | 616.2 | 171.3 | 10.7 | 10.7
-8 | 615.3 | 89.2663 | 0.0008 | 0.0426 | 53.25 | 189.2 | 419.9 | 1.03 | 1.9 | 1.48 | 1.07 | 0.88 | 0.8 | 190.1 | 12.15 | 0.1149 | 0.0116 | 605.8 | 171.1 | 10.4 | 10.4
-6 | 658.3 | 95.5047 | 0.0008 | 0.0398 | 49.75 | 192.2 | 420.6 | 1.04 | 1.89 | 1.49 | 1.08 | 0.88 | 0.81 | 184.8 | 12.27 | 0.1136 | 0.0118 | 595.3 | 170.8 | 10 | 10
-4 | 703.4 | 102.0477 | 0.0008 | 0.0373 | 46.625 | 195.2 | 421.3 | 1.05 | 1.89 | 1.5 | 1.1 | 0.88 | 0.81 | 179.8 | 12.38 | 0.1124 | 0.012 | 584.8 | 170.5 | 9.7 | 9.7
-2 | 750.9 | 108.9389 | 0.0008 | 0.0349 | 43.625 | 198.2 | 421.9 | 1.06 | 1.88 | 1.51 | 1.12 | 0.88 | 0.82 | 174.9 | 12.5 | 0.1111 | 0.0121 | 574.3 | 170.2 | 9.4 | 9.4
0 | 800.7 | 116.1637 | 0.0009 | 0.0327 | 36.3333 | 201.2 | 422.5 | 1.07 | 1.88 | 1.52 | 1.14 | 0.89 | 0.83 | 170.1 | 12.62 | 0.1098 | 0.0123 | 563.7 | 169.8 | 9.1 | 9.1
2 | 853 | 123.7513 | 0.0009 | 0.0307 | 34.1111 | 204.3 | 423.1 | 1.08 | 1.88 | 1.53 | 1.15 | 0.89 | 0.83 | 165.5 | 12.74 | 0.1086 | 0.0125 | 553.1 | 169.4 | 8.8 | 8.8
4 | 907.8 | 131.7016 | 0.0009 | 0.0288 | 32 | 207.3 | 423.7 | 1.09 | 1.87 | 1.54 | 1.17 | 0.89 | 0.84 | 161.1 | 12.86 | 0.1073 | 0.0127 | 542.4 | 168.9 | 8.4 | 8.4
6 | 965.3 | 140.0435 | 0.0009 | 0.027 | 30 | 210.4 | 424.2 | 1.1 | 1.87 | 1.55 | 1.19 | 0.89 | 0.85 | 156.8 | 12.98 | 0.1061 | 0.013 | 531.7 | 168.5 | 8.1 | 8.1
8 | 1025.4 | 148.7627 | 0.0009 | 0.0254 | 28.2222 | 213.5 | 424.7 | 1.11 | 1.87 | 1.57 | 1.21 | 0.9 | 0.86 | 152.6 | 13.11 | 0.1049 | 0.0132 | 520.9 | 167.9 | 7.8 | 7.8
10 | 1088.4 | 157.9026 | 0.0009 | 0.0239 | 26.5556 | 216.7 | 425.2 | 1.13 | 1.86 | 1.58 | 1.23 | 0.9 | 0.86 | 148.6 | 13.36 | 0.1036 | 0.0134 | 510.1 | 167.4 | 7.5 | 7.5
12 | 1154.1 | 167.4342 | 0.0009 | 0.0224 | 24.8889 | 219.8 | 425.6 | 1.14 | 1.86 | 1.59 | 1.26 | 0.9 | 0.87 | 144.6 | 13.5 | 0.1024 | 0.0137 | 499.3 | 166.8 | 7.2 | 7.2
14 | 1222.9 | 177.4155 | 0.0009 | 0.0211 | 23.4444 | 223 | 426 | 1.15 | 1.85 | 1.61 | 1.28 | 0.9 | 0.88 | 140.8 | 13.64 | 0.1012 | 0.0139 | 488.4 | 166.1 | 6.9 | 6.9
16 | 1294.6 | 187.8176 | 0.0009 | 0.0199 | 22.1111 | 226.2 | 426.4 | 1.16 | 1.85 | 1.62 | 1.31 | 0.91 | 0.88 | 137 | 13.79 | 0.1 | 0.0142 | 477.4 | 165.5 | 6.6 | 6.6
18 | 1369.5 | 198.6839 | 0.0009 | 0.0187 | 20.7778 | 229.5 | 426.7 | 1.17 | 1.85 | 1.64 | 1.33 | 0.91 | 0.89 | 133.4 | 13.94 | 0.0987 | 0.0145 | 466.4 | 164.7 | 6.3 | 6.3
20 | 1447.6 | 210.0145 | 0.0009 | 0.0176 | 19.5556 | 232.8 | 426.9 | 1.18 | 1.84 | 1.66 | 1.36 | 0.91 | 0.9 | 129.9 | 14.09 | 0.0975 | 0.0148 | 455.3 | 164 | 6 | 6
22 | 1529 | 221.8238 | 0.0009 | 0.0166 | 18.4444 | 236.1 | 427.2 | 1.19 | 1.84 | 1.68 | 1.39 | 0.92 | 0.91 | 126.4 | 14.25 | 0.0963 | 0.0151 | 444.1 | 163.2 | 5.7 | 5.7
24 | 1613.8 | 234.1264 | 0.0009 | 0.0156 | 17.3333 | 239.4 | 427.3 | 1.2 | 1.83 | 1.7 | 1.43 | 0.92 | 0.91 | 123 | 14.42 | 0.0951 | 0.0155 | 432.9 | 162.3 | 5.4 | 5.4
26 | 1702 | 246.9223 | 0.0009 | 0.0147 | 16.3333 | 242.8 | 427.5 | 1.21 | 1.83 | 1.72 | 1.46 | 0.92 | 0.92 | 119.7 | 14.59 | 0.0939 | 0.0159 | 421.6 | 161.4 | 5.2 | 5.2
28 | 1793.8 | 260.2404 | 0.001 | 0.0139 | 13.9 | 246.2 | 427.5 | 1.22 | 1.83 | 1.74 | 1.5 | 0.93 | 0.93 | 116.4 | 14.77 | 0.0927 | 0.0163 | 410.3 | 160.5 | 4.9 | 4.9
30 | 1889.3 | 274.0953 | 0.001 | 0.0131 | 13.1 | 249.6 | 427.5 | 1.24 | 1.82 | 1.77 | 1.55 | 0.93 | 0.94 | 113.2 | 14.95 | 0.0915 | 0.0167 | 398.8 | 159.4 | 4.6 | 4.6
32 | 1988.6 | 288.5016 | 0.001 | 0.0123 | 12.3 | 253.1 | 427.5 | 1.25 | 1.82 | 1.8 | 1.59 | 0.94 | 0.95 | 110.1 | 15.15 | 0.0904 | 0.0172 | 387.3 | 158.4 | 4.3 | 4.3
34 | 2091.8 | 303.4736 | 0.001 | 0.0116 | 11.6 | 256.6 | 427.3 | 1.26 | 1.81 | 1.83 | 1.65 | 0.94 | 0.96 | 107 | 15.35 | 0.0892 | 0.0177 | 375.7 | 157.3 | 4.1 | 4.1
36 | 2198.9 | 319.0114 | 0.001 | 0.0109 | 10.9 | 260.2 | 427.1 | 1.27 | 1.81 | 1.86 | 1.71 | 0.95 | 0.97 | 104 | 15.56 | 0.088 | 0.0182 | 363.9 | 156.1 | 3.8 | 3.8
38 | 2310.2 | 335.1585 | 0.001 | 0.0103 | 10.3 | 263.9 | 426.8 | 1.28 | 1.8 | 1.9 | 1.77 | 0.95 | 0.98 | 101 | 15.78 | 0.0868 | 0.0188 | 352.1 | 154.9 | 3.5 | 3.5
40 | 2425.6 | 351.9005 | 0.001 | 0.0097 | 9.7 | 267.5 | 426.5 | 1.29 | 1.8 | 1.94 | 1.84 | 0.96 | 0.99 | 98.1 | 16.01 | 0.0857 | 0.0195 | 340.1 | 153.6 | 3.3 | 3.3
42 | 2545.4 | 369.2808 | 0.001 | 0.0091 | 9.1 | 271.3 | 426 | 1.3 | 1.79 | 1.99 | 1.93 | 0.96 | 1 | 95.2 | 16.26 | 0.0845 | 0.0202 | 327.9 | 152.2 | 3 | 3
44 | 2669.7 | 387.314 | 0.0011 | 0.0086 | 7.8182 | 275.1 | 425.4 | 1.31 | 1.79 | 2.04 | 2.02 | 0.97 | 1.01 | 92.3 | 16.52 | 0.0833 | 0.0211 | 315.6 | 150.7 | 2.7 | 2.7
46 | 2798.5 | 406 | 0.0011 | 0.008 | 7.2727 | 279 | 424.7 | 1.33 | 1.78 | 2.1 | 2.13 | 0.98 | 1.02 | 89.4 | 16.8 | 0.0822 | 0.022 | 303 | 149.2 | 2.5 | 2.5
48 | 2932.1 | 425.3824 | 0.0011 | 0.0076 | 6.9091 | 283 | 423.9 | 1.34 | 1.78 | 2.17 | 2.25 | 0.98 | 1.03 | 86.5 | 17.11 | 0.081 | 0.023 | 290.2 | 147.6 | 2.3 | 2.3
50 | 3070.6 | 445.4756 | 0.0011 | 0.0071 | 6.4545 | 287.1 | 422.9 | 1.35 | 1.77 | 2.26 | 2.4 | 0.99 | 1.05 | 83.7 | 17.43 | 0.0799 | 0.0241 | 277.2 | 145.9 | 2 | 2
52 | 3214 | 466.2798 | 0.0011 | 0.0066 | 6 | 291.2 | 421.8 | 1.36 | 1.76 | 2.36 | 2.58 | 1 | 1.06 | 80.8 | 17.79 | 0.0788 | 0.0253 | 263.9 | 144.1 | 1.8 | 1.8
54 | 3362.7 | 487.8528 | 0.0011 | 0.0062 | 5.6364 | 295.6 | 420.4 | 1.38 | 1.76 | 2.49 | 2.8 | 1.01 | 1.08 | 77.9 | 18.19 | 0.0776 | 0.0268 | 250.2 | 142.2 | 1.6 | 1.6
56 | 3516.8 | 510.2093 | 0.0012 | 0.0058 | 4.8333 | 300 | 418.9 | 1.39 | 1.75 | 2.65 | 3.08 | 1.02 | 1.09 | 75 | 18.63 | 0.0765 | 0.0285 | 236.1 | 140.2 | 1.3 | 1.3
58 | 3676.4 | 533.3637 | 0.0012 | 0.0054 | 4.5 | 304.7 | 417 | 1.4 | 1.74 | 2.86 | 3.44 | 1.04 | 1.11 | 71.9 | 19.12 | 0.0755 | 0.0304 | 221.5 | 138.1 | 1.1 | 1.1
60 | 3841.8 | 557.3596 | 0.0012 | 0.005 | 4.1667 | 309.6 | 414.8 | 1.42 | 1.73 | 3.15 | 3.93 | 1.05 | 1.13 | 68.8 | 19.7 | 0.0744 | 0.0328 | 206.4 | 135.8 | 0.9 | 0.9
62 | 4013.3 | 582.2404 | 0.0013 | 0.0046 | 3.5385 | 314.9 | 412.1 | 1.43 | 1.72 | 3.58 | 4.63 | 1.07 | 1.15 | 65.5 | 20.37 | 0.0735 | 0.0356 | 190.7 | 133.3 | 0.7 | 0.7
64 | 4191.1 | 608.0352 | 0.0013 | 0.0042 | 3.2308 | 320.6 | 408.8 | 1.45 | 1.71 | 4.26 | 5.7 | 1.09 | 1.18 | 61.9 | 21.19 | 0.0728 | 0.0393 | 174.1 | 130.6 | 0.5 | 0.5
66 | 4375.4 | 634.7731 | 0.0014 | 0.0038 | 2.7143 | 326.9 | 404.6 | 1.47 | 1.7 | 5.51 | 7.6 | 1.13 | 1.21 | 58 | 22.25 | 0.0726 | 0.0442 | 156.5 | 127.7 | 0.4 | 0.4
68 | 4566.8 | 662.5409 | 0.0015 | 0.0034 | 2.2667 | 334.5 | 398.8 | 1.49 | 1.68 | 8.54 | 11.8 | 1.17 | 1.25 | 53.2 | 23.73 | 0.0735 | 0.0518 | 137.6 | 124.2 | 0.2 | 0.2
70 | 4765.3 | 691.3389 | 0.0016 | 0.0029 | 1.8125 | 345.3 | 389.6 | 1.52 | 1.65 | 24.52 | 28.76 | 1.26 | 1.31 | 44.1 | 26.28 | 0.0768 | 0.0679 | 117.2 | 119.5 | 0.1 | 0.1